## YM
Компрессоры герметичные InvoTech (Scroll)
Диапазон работы MBP-HBP |  |  |  |  | R 507 / R 404a / R 22
Модель |  | Цена USD, c НДС | [m3/h] | Q [W]
1ф, 220В, 50Гц |  |  |  | R507 / R404a | R22
|  |  |  | -8 / +45°C | 0 / +50°C
YM34E2S-100 |  | 585.1352 | 5.8 | 3865 | 4750
YM49E2S-100 |  | 601.3889 | 8.1 | 5260 | 6470
YM70E2S-100 |  | 642.0233 | 11.8 | 7530 | 9240
3ф, 380В, 50Гц
YM34E1S-100 |  | 585.1352 | 5.8 | 3860 | 4750
YM43E1S-100 |  | 593.262 | 7.3 | 4830 | 5460
YM49E1S-100 |  | 601.3889 | 8.1 | 5260 | 6470
YM70E1S-100 |  | 642.0233 | 11.8 | 7530 | 9240
YM86E1S-100 |  | 685.3667 | 14.5 | 9230 | 11350
YM102E1S-100 |  | 818.1056 | 17.1 | 10950 | 13465
YM125E1S-100 |  | 1219.0316 | 20.1 | 13410 | 16500
YM132E1S-100 |  | 1237.9943 | 21.4 | 13900 | 17430
YM158E1S-100 |  | 1273.2108 | 25.3 | 16950 | 21380
YM182E1S-100 |  | 1308.4272 | 29.1 | 18520 | 24020
YM200E1S-100 |  | 1368.0243 | 32.9 | 21600 | 26400
YM210E1S-100 |  | 1422.2035 | 34.3 | 22520 | 27190
Комплектация:
- резьба под вентиль Rotalock;
- cмотровой глазок уровня масла
- защита электродвигателя;
- заправка синетическим маслом;
- резиновые амартизаторы
Условное обозначение: | Y | Тип продукта
| M | Диапазон работы:
Н - Кондиционирование / M - Среднетемпературное холодильное оборудование
L - Низкотемпературное холодильное оборудование / W - Тепловые насосы
| 125 | Холодильная мощность X 100 Watt
| Е | Тип фреона:
А - R22 ( масло 3GS) / E - R507c, R404a (масло POE)
С - R410а ( масло POE) / T - R407c (масло POE)
| 1 | Напряжение:
1 - 3ph/380-420V/50Hz / 2 - 1ph/220V/50Hz
| S | Исполнения корпуса:
S - смотровой глазок и резьба под вентиль Rotalock
G - смотровой глазок и соединения под пайку
_ - без глазка и соединения под пайку
| _ | Код модели:
_ - стандартная модель
Q - впрыск жидкости
V - впрыск пара
| 10 | Код аксессуаров
| 0 | Инжинерный код
Прайс действителен с 01.01.2017 |  |  |  |  | ООО "Грин Фрост"
Цены приведены на условиях - склад продавца г.Киев |  |  |  |  | тeл.(067)468-15-30
greenfrost@ukr.net

## YH_407c
Компрессоры герметичные InvoTech (Scroll)
Диапазон работы MBP-HBP |  |  |  | R 407c / R507 / R 22
Модель | Цена USD, c НДС | [m3/h] | Q [W]
1ф, 220В, 50Гц |  |  | R22 | R407c
|  |  | -10 / +45°C | +7 / +55°C
YH69T2G-100 | 509.2843 | 6.7 | 4001 | 4750
YH89T2G-100 | 511.9933 | 8.1 | 5160 | 6470
YH119T2G-100 | 520.1201 | 11.8 | 6146 | 9240
3ф, 380В, 50Гц
YH69T1G-100 | 509.2843 | 6.7 | 4001 | 6610
YH89T1G-100 | 511.9933 | 8.6 | 5160 | 8524
YH104T1G-100 | 514.7022 | 10.3 | 6146 | 9961
YH119T1G-100 | 520.1201 | 11.5 | 6899 | 11398
YH128T1G-100 | 522.8291 | 12.4 | 7496 | 12384
YH133T1G-100 | 525.5381 | 12.9 | 7789 | 12868
YH140T1G-100 | 525.5381 | 13.5 | 8199 | 13544
YH150T1G-100 | 530.956 | 14.5 | 8785 | 14512
YH175T1G-100 | 639.3143 | 16.9 | 10249 | 16931
YH190T1G-100 | 709.7473 | 17.5 | 10940 | 18520
YH200T1G-100 | 1078.1657 | 18.7 | 11910 | 19931
YH230T1G-100 | 1135.0539 | 21.4 | 13508 | 22055
YH266T1G-100 | 1159.4345 | 24.7 | 15623 | 27910
YH307T1G-100 | 1191.942 | 29.1 | 17972 | 29342
YH355T1G-100 | 1221.7406 | 32.9 | 20850 | 34041
Диапазон работы MBP-HBP |  |  |  | R 410a
Модель | Цена USD, c НДС | [m3/h] |  | Q [W]
3ф, 380В, 50Гц |  |  |  | +7 / +55°C
YH95C1-100 | 520.1201 | 6.7 |  | 8915
YH119C1-100 | 528.247 | 8.0 |  | 11887
YH128C1-100 | 520.1201 | 8.6 |  | 12778
YH150C1-100 | 533.6649 | 10.3 |  | 15305
YH175C1-100 | 644.7323 | 11.5 |  | 17088
YH183C1-100 | 1083.5836 | 12.4 |  | 18029
YH230C1-100 | 1154.0166 | 15.8 |  | 22883
YH266C1-100 | 1178.3972 | 17.4 |  | 26450
YH292C1-100 | 1219.0316 | 18.7 |  | 29867
YH325C1-100 | 1246.1212 | 21.4 |  | 31798
YH355C1-100 | 1300.3004 | 22.9 |  | 33756
|  | ТЕН подогрева кртера: | 70 Вт | 90 Вт
|  |  | 0 | 0
|  | Адаптеры пайка-резьба, к-т | 12×1''-22×1 1/4'' | 22×1 1/4'' - 28×13/4''
|  |  | 0 | 0
|  | Вентиля Rotalock, к-т | 1/2''-7/8'' | 7/8''-1 1/8''
|  |  | 25.7 | 39.1
Прайс действителен с 01.01.2017 |  |  |  | ООО "Грин Фрост"
Цены приведены на условиях - склад продавца г.Киев |  |  |  | тeл.(067)468-15-30
greenfrost@ukr.net

## Reference
Cравнение Scroll Compressors
R407c | ARI +7.2 / +54.4°C | [9 empty] | 380/415V-3Ph-50Hz
InvoTech |  |  | Copeland |  |  | Danfoss |  |  | Sanyo
Модель | HP | kW | Модель | HP | kW | Модель | HP | kW | Модель | HP | kW
YH69T1-100 | 2.00 | 6.53 | ZR28K3E-TFD | 2.00 | 6.65
YH89T1-100 | 3.00 | 8.50 | ZR36K3E-TFD | 3.00 | 8.45 | HRP038T4 | 3.20 | 8.84
YH104T1-100 | 3.50 | 10.20 | ZR42K3E-TFD | 3.50 | 9.75 | HRP042T4 | 3.50 | 9.58 | C-SBN263H8A | 3.50 | 9.60
YH119T1-100 | 4.00 | 11.40 | ZR48K3E-TFD | 4.00 | 11.40 | HRP048T4 | 4.00 | 11.10 | C-SBN303H8G | 4.00 | 11.60
YH128T1-100 | 4.00 | 12.40 | ZR52K3E-TFD | 4.00 | 12.35 | HRP051T4 | 4.30 | 12.13
YH133T1-100 | 4.50 | 12.70 | ZR54KCE-TFD | 4.50 | 12.40 | HRP054T4 | 4.50 | 12.70
YH140T1-100 | 4.60 | 13.30 | ZR57KCE-TFD | 4.60 | 13.10 | HRP058T4 | 4.80 | 13.48 | C-SBN353H8G | 4.60 | 13.40
YH150T1-100 | 5.00 | 14.40 | ZR61KCE-TFD | 5.00 | 14.30 | HRP060T4 | 5.00 | 13.86 | C-SBN373H8G | 5.00 | 14.50
YH175T1-100 | 6.00 | 16.80 | ZR72KCE-TFD | 6.00 | 16.60 | HLP072T4 | 6.00 | 16.62 | C-SBN453H8G | 6.00 | 17.60
YH190T1-100 | 6.50 | 18.05 |  |  |  | HLP075T4 | 6.30 | 18.04
YH200T1-100 | 7.00 | 19.20 | ZR81KCE-TFD | 7.00 | 18.60 | HLP081T4 | 6.80 | 19.49 | C-SBS235H38B | 7.00 | 19.50
|  |  | ZR94KCE-TFD | 8.00 | 23.00 | HCP094T4 | 8.00 | 21.59 | C-SCN583H8H | 8.00 | 23.60
YH230T1-100 | 8.00 | 22.10 | [6 empty] | C-SCN603H8H | 8.00 | 24.50
YH266T1-100 | 9.00 | 25.50 | ZR108KCE-TFD | 9.00 | 25.80 | HCP109T4 | 9.00 | 26.06
YH307T1-100 | 10.00 | 29.50 | ZR125KCE-TFD | 10.00 | 30.20 | HCP120T4 | 10.00 | 28.15 | C-SCN753H8H | 10.00 | 29.90
YH355T1-100 | 12.00 | 34.10 | ZR144KCE-TFD | 12.00 | 34.60 | SZ148-4 | 12.00 | 35.12 | C-SCN903H8H | 12.00 | 34.90
YSH400T1G-100 | 13.00 | 38.98 | ZR160KCE-TFD | 13.00 | 37.50 | SZ161-4 | 13.00 | 38.01
YSH450T1G-100 | 15.00 | 43.97 | ZR190KCE-TFD | 15.00 | 44.00 | SZ185-4 | 15.00 | 43.11
R410a
YH95C1-100 | 3.50 | 9.50 | ZP36KSE-TFMN | 3.00 | 8.92 | HRH038U4 | 3.20 | 9.25 | C-SBP120H38A | 3.50 | 10.00
YH119C1-100 | 4.00 | 11.90 | ZP49K5E-TFD | 4.00 | 11.95 | HRH049U4 | 4.10 | 12.11 | C-SBP140H38A | 4.00 | 11.70
YH128C1-100 | 4.50 | 12.80 | ZP54KSE-TFMN | 4.50 | 12.95 | HRH051U4 | 4.30 | 12.86 | C-SBP160H38A | 4.60 | 13.20
YH150C1-100 | 5.00 | 15.00 | ZP61KCE-TFD | 5.00 | 14.70 | HLH061T4 | 5.10 | 15.21 | C-SBP170H38A | 5.00 | 14.20
YH175C1-100 | 6.00 | 17.30 | ZP72KCE-TFD | 6.00 | 17.15 | HLH072T4 | 6.00 | 17.84 | C-SBP205H38A | 6.00 | 16.80
YH183C1-100 | 6.50 | 18.30 | ZP76KCE-TFD | 6.50 | 18.35 | HLH075T4 | 6.30 | 18.60
YH230C1-100 | 8.00 | 23.00 | ZP90KCE-TFD | 8.00 | 21.80 | HCJ090T4 | 7.50 | 22.32 | C-SCP270H38A | 8.00 | 22.40
YH266C1-100 | 9.00 | 26.60 | ZP103KCE-TFD | 9.00 | 25.20 | HCJ105T4 | 8.80 | 26.10
YH292C1-100 | 10.00 | 29.20 | ZP122KCE-TFD | 10.00 | 30.00 |  |  |  | C-SCP315H38A | 10.01 | 26.61
YH325C1-100 | 11.00 | 32.50 | ZP137KCE-TFD | 11.00 | 32.60 | HCJ120T4 | 10.00 | 29.61 | C-SCP360H38A | 11.00 | 29.80
YH355C1-100 | 12.00 | 34.80 | ZP144KCE-TFD | 12.00 | 35.50 | SH140-4 | 12.00 | 34.70 | C-SCP400H38A | 12.00 | 32.20
R404a | ARI -6.7 / +48.9°C | [9 empty] | 380/415V-3Ph-50Hz
YM34E1G-100 | 2.00 | 3.47 | ZB15KCE-TFD | 2.00 | 3.44 | MLZ015T4 | 2.00 | 3.24
YM43E1G-100 | 2.50 | 4.38 | ZB19KCE-TFD | 2.50 | 4.08 | MLZ019T4 | 2.50 | 4.39
YM49E1G-100 | 3.00 | 5.00 | ZB21KCE-TFD | 3.00 | 5.26 | MLZ021T4 | 3.00 | 4.66
YM70E1G-100 | 4.00 | 7.14 | ZB30KCE-TFD | 4.00 | 7.17 | MLZ030T4 | 4.00 | 7.03
YM86E1G-100 | 5.00 | 8.75 | ZB38KCE-TFD | 5.00 | 8.91 | MLZ038T4 | 5.00 | 8.34
YM102E1G-100 | 6.00 | 10.38 | ZB45KCE-TFD | 6.00 | 10.50 | MLZ045T4 | 6.00 | 10.03
YM125E1G-100 | 7.00 | 12.75 | ZB50KCE-TFD | 7.00 | 12.50 | MLZ048T4 | 7.00 | 10.94
YM132E1G-100 | 8.00 | 13.43 | ZB58KCE-TFD | 8.00 | 13.95 | MLZ058T4 | 7.50 | 12.88
YM158E1G-100 | 9.00 | 16.10 | ZB66KCE-TFD | 9.00 | 15.75 | MLZ066T4 | 9.00 | 14.97
YM182E1G-100 | 10.00 | 18.60 | ZB76KCE-TFD | 10.00 | 18.65 | MLZ076T4 | 10.00 | 16.73
YM200E1G-100 | 12.00 | 20.35
YM210E1G-100 | 12.00 | 21.40
YSM235E1G-100 | 13.00 | 23.22 | ZB95KCE-TFD | 13.00 | 22.70
YSM260E1G-100 | 15.00 | 25.69 | ZB114KCE-TFD | 15.00 | 27.00
ООО "Грин Фрост"
тeл.(067)468-15-30
greenfrost@ukr.net

## YM34E2S
Тип: Cпиральные герметичные компрессоры
Производитель: InvoTech
Серия: YM
YM34E2S-100
Технические данные
Напряжение | 220В / 50Гц / 1ф
Объемная производительность, m3/h | 5.8
Фреон | R 507, R404a
Тип масла | POE
Наполнение маслом, л | 1.4
Нагреватель картера, Вт | 70
Номинальне данные
Холодопроизводительность, Вт | 3560
Электропотребление, Вт | 1958
Рабочий ток, А | 9.8
LRA (A) | 76
Габаритные размеры / присоединения
Длина × Ширина × Высота, мм | 239 × 239 × 418
Монтажные отверстия, мм | 190 × 190 (8.5)
Вес, кг | 31
Тип присоединения | резьба
Глазок | +
Вентиль Rotalock всасывание | 1'' - 14UNS × 1/2 ''
Вентиль Rotalock нагнетание | 1 1/4'' - 12UNF × 7/8 ''
Тип: Cпиральные герметичные компрессоры
Производитель: InvoTech
Серия: YM
YM34E2S-100

## YM49E2S
Тип: Cпиральные герметичные компрессоры
Производитель: InvoTech
Серия: YM
YM49E2S-100
Технические данные
Напряжение | 220В / 50Гц / 1ф
Объемная производительность, m3/h | 8.1
Фреон | R 507, R404a
Тип масла | POE
Наполнение маслом, л | 1.4
Нагреватель картера, Вт | 70
Номинальне данные
Холодопроизводительность, Вт | 4840
Электропотребление, Вт | 2550
Рабочий ток, А | 11.8
LRA (A) | 76
Габаритные размеры / присоединения
Длина × Ширина × Высота, мм | 239 × 239 × 418
Монтажные отверстия, мм | 190 × 190 (8.5)
Вес, кг | 31
Тип присоединения | резьба
Глазок | +
Вентиль Rotalock всасывание | 1'' - 14UNS × 1/2 ''
Вентиль Rotalock нагнетание | 1 1/4'' - 12UNF × 7/8 ''
Тип: Cпиральные герметичные компрессоры
Производитель: InvoTech
Серия: YM
YM49E2S-100

## YM70E2S
Тип: Cпиральные герметичные компрессоры
Производитель: InvoTech
Серия: YM
YM70E2S-100
Технические данные
Напряжение | 220В / 50Гц / 1ф
Объемная производительность, m3/h | 11.8
Фреон | R 507, R404a
Тип масла | POE
Наполнение маслом, л | 1.4
Нагреватель картера, Вт | 70
Номинальне данные
Холодопроизводительность, Вт | 6920
Электропотребление, Вт | 3601
Рабочий ток, А | 16.9
LRA (A) | 109
Габаритные размеры / присоединения
Длина × Ширина × Высота, мм | 239 × 239 × 418
Монтажные отверстия, мм | 190 × 190 (8.5)
Вес, кг | 33
Тип присоединения | резьба
Глазок | +
Вентиль Rotalock всасывание | 1'' - 14UNS × 1/2 ''
Вентиль Rotalock нагнетание | 1 1/4'' - 12UNF × 7/8 ''
Тип: Cпиральные герметичные компрессоры
Производитель: InvoTech
Серия: YM
YM70E2S-100

## YM34E1S
Тип: Cпиральные герметичные компрессоры
Производитель: InvoTech
Серия: YM
YM34E1S-100
Технические данные
Напряжение | 380В / 50Гц / 3ф
Объемная производительность, m3/h | 5.8
Фреон | R 507, R404a
Тип масла | POE
Наполнение маслом, л | 1.4
Нагреватель картера, Вт | 70
Номинальне данные
Холодопроизводительность, Вт | 3560
Электропотребление, Вт | 1920
Рабочий ток, А | 3.5
LRA (A) | 22
Габаритные размеры / присоединения
Длина × Ширина × Высота, мм | 239 × 239 × 418
Монтажные отверстия, мм | 190 × 190 (8.5)
Вес, кг | 29
Тип присоединения | резьба
Глазок | +
Вентиль Rotalock всасывание | 1'' - 14UNS × 1/2 ''
Вентиль Rotalock нагнетание | 1 1/4'' - 12UNF × 7/8 ''
Тип: Cпиральные герметичные компрессоры
Производитель: InvoTech
Серия: YM
YM34E1S-100

## YM43E1S
Тип: Cпиральные герметичные компрессоры
Производитель: InvoTech
Серия: YM
YM43E1S-100
Технические данные
Напряжение | 380В / 50Гц / 3ф
Объемная производительность, m3/h | 7.3
Фреон | R 507, R404a
Тип масла | POE
Наполнение маслом, л | 1.4
Нагреватель картера, Вт | 70
Номинальне данные
Холодопроизводительность, Вт | 4250
Электропотребление, Вт | 2210
Рабочий ток, А | 4.8
LRA (A) | 45
Габаритные размеры / присоединения
Длина × Ширина × Высота, мм | 239 × 239 × 418
Монтажные отверстия, мм | 190 × 190 (8.5)
Вес, кг | 30
Тип присоединения | резьба
Глазок | +
Вентиль Rotalock всасывание | 1'' - 14UNS × 1/2 ''
Вентиль Rotalock нагнетание | 1 1/4'' - 12UNF × 7/8 ''
Тип: Cпиральные герметичные компрессоры
Производитель: InvoTech
Серия: YM
YM43E1S-100

## YM49E1S
Тип: Cпиральные герметичные компрессоры
Производитель: InvoTech
Серия: YM
YM49E1S-100
Технические данные
Напряжение | 380В / 50Гц / 3ф
Объемная производительность, m3/h | 8.1
Фреон | R 507, R404a
Тип масла | POE
Наполнение маслом, л | 1.4
Нагреватель картера, Вт | 70
Номинальне данные
Холодопроизводительность, Вт | 4840
Электропотребление, Вт | 2500
Рабочий ток, А | 5.1
LRA (A) | 45
Габаритные размеры / присоединения
Длина × Ширина × Высота, мм | 239 × 239 × 418
Монтажные отверстия, мм | 190 × 190 (8.5)
Вес, кг | 30
Глазок | +
Вентиль Rotalock всасывание | 1'' - 14UNS × 1/2 ''
Вентиль Rotalock нагнетание | 1 1/4'' - 12UNF × 7/8 ''
Тип: Cпиральные герметичные компрессоры
Производитель: InvoTech
Серия: YM
YM49E1S-100

## YM70E1S
Тип: Cпиральные герметичные компрессоры
Производитель: InvoTech
Серия: YM
YM70E1S-100
Технические данные
Напряжение | 380В / 50Гц / 3ф
Объемная производительность, m3/h | 11.8
Фреон | R 507, R404a
Тип масла | POE
Наполнение маслом, л | 1.4
Нагреватель картера, Вт | 70
Номинальне данные
Холодопроизводительность, Вт | 6920
Электропотребление, Вт | 3530
Рабочий ток, А | 7.0
LRA (A) | 60
Габаритные размеры / присоединения
Длина × Ширина × Высота, мм | 239 × 239 × 418
Монтажные отверстия, мм | 190 × 190 (8.5)
Вес, кг | 31
Тип присоединения | резьба
Глазок | +
Вентиль Rotalock всасывание | 1'' - 14UNS × 1/2 ''
Вентиль Rotalock нагнетание | 1 1/4'' - 12UNF × 7/8 ''
Тип: Cпиральные герметичные компрессоры
Производитель: InvoTech
Серия: YM
YM70E1S-100

## YM86E1S
Тип: Cпиральные герметичные компрессоры
Производитель: InvoTech
Серия: YM
YM86E1S-100
Технические данные
Напряжение | 380В / 50Гц / 3ф
Объемная производительность, m3/h | 14.5
Фреон | R 507, R404a
Тип масла | POE
Наполнение маслом, л | 1.4
Нагреватель картера, Вт | 70
Номинальне данные
Холодопроизводительность, Вт | 8500
Электропотребление, Вт | 4250
Рабочий ток, А | 8.0
LRA (A) | 60
Габаритные размеры / присоединения
Длина × Ширина × Высота, мм | 239 × 239 × 418
Монтажные отверстия, мм | 190 × 190 (8.5)
Вес, кг | 31
Тип присоединения | резьба
Глазок | +
Вентиль Rotalock всасывание | 1'' - 14UNS × 1/2 ''
Вентиль Rotalock нагнетание | 1 1/4'' - 12UNF × 7/8 ''
Тип: Cпиральные герметичные компрессоры
Производитель: InvoTech
Серия: YM
YM86E1S-100

## YM102E1S
Тип: Cпиральные герметичные компрессоры
Производитель: InvoTech
Серия: YM
YM102E1S-100
Технические данные
Напряжение | 380В / 50Гц / 3ф
Объемная производительность, m3/h | 17.1
Фреон | R 507, R404a
Тип масла | POE
Наполнение маслом, л | 1.4
Нагреватель картера, Вт | 70
Номинальне данные
Холодопроизводительность, Вт | 10100
Электропотребление, Вт | 5050
Рабочий ток, А | 9.4
LRA (A) | 65
Габаритные размеры / присоединения
Длина × Ширина × Высота, мм | 239 × 239 × 418
Монтажные отверстия, мм | 190 × 190 (8.5)
Вес, кг | 33
Тип присоединения | резьба
Глазок | +
Вентиль Rotalock всасывание | 1'' - 14UNS × 1/2 ''
Вентиль Rotalock нагнетание | 1 1/4'' - 12UNF × 7/8 ''
Тип: Cпиральные герметичные компрессоры
Производитель: InvoTech
Серия: YM
YM102E1S-100

## YM125E1S
Тип: Cпиральные герметичные компрессоры
Производитель: InvoTech
Серия: YM
YM125E1S-100
Технические данные
Напряжение | 380В / 50Гц / 3ф
Объемная производительность, m3/h | 20.1
Фреон | R 507, R404a
Тип масла | POE
Наполнение маслом, л | 2.7
Нагреватель картера, Вт | 90
Номинальне данные
Холодопроизводительность, Вт | 12240
Электропотребление, Вт | 6070
Рабочий ток, А | 11.8
LRA (A) | 117
Габаритные размеры / присоединения
Длина × Ширина × Высота, мм | 260 × 244 × 508
Монтажные отверстия, мм | 190 × 190 (8.5)
Вес, кг | 53
Тип присоединения | резьба
Глазок | +
Вентиль Rotalock всасывание | 1 1/4'' - 12UNF × 7/8 ''
Вентиль Rotalock нагнетание | 1 3/4'' - 12UNF × 1 1/8 ''
Тип: Cпиральные герметичные компрессоры
Производитель: InvoTech
Серия: YM
YM125E1S-100

## YM132E1S
Тип: Cпиральные герметичные компрессоры
Производитель: InvoTech
Серия: YM
YM132E1S-100
Технические данные
Напряжение | 380В / 50Гц / 3ф
Объемная производительность, m3/h | 21.4
Фреон | R 507, R404a
Тип масла | POE
Наполнение маслом, л | 2.7
Нагреватель картера, Вт | 90
Номинальне данные
Холодопроизводительность, Вт | 12893
Электропотребление, Вт | 6330
Рабочий ток, А | 12.1
LRA (A) | 117
Габаритные размеры / присоединения
Длина × Ширина × Высота, мм | 260 × 244 × 508
Монтажные отверстия, мм | 190 × 190 (8.5)
Вес, кг | 53
Тип присоединения | резьба
Глазок | +
Вентиль Rotalock всасывание | 1 1/4'' - 12UNF × 7/8 ''
Вентиль Rotalock нагнетание | 1 3/4'' - 12UNF × 1 1/8 ''
Тип: Cпиральные герметичные компрессоры
Производитель: InvoTech
Серия: YM
YM132E1S-100

## YM158E1S
Тип: Cпиральные герметичные компрессоры
Производитель: InvoTech
Серия: YM
YM158E1S-100
Технические данные
Напряжение | 380В / 50Гц / 3ф
Объемная производительность, m3/h | 25.3
Фреон | R 507, R404a
Тип масла | POE
Наполнение маслом, л | 2.7
Нагреватель картера, Вт | 90
Номинальне данные
Холодопроизводительность, Вт | 15842
Электропотребление, Вт | 7765
Рабочий ток, А | 13.6
LRA (A) | 117
Габаритные размеры / присоединения
Длина × Ширина × Высота, мм | 260 × 244 × 508
Монтажные отверстия, мм | 190 × 190 (8.5)
Вес, кг | 53
Тип присоединения | резьба
Глазок | +
Вентиль Rotalock всасывание | 1 1/4'' - 12UNF × 7/8 ''
Вентиль Rotalock нагнетание | 1 3/4'' - 12UNF × 1 1/8 ''
Тип: Cпиральные герметичные компрессоры
Производитель: InvoTech
Серия: YM
YM158E1S-100

## YM182E1S
Тип: Cпиральные герметичные компрессоры
Производитель: InvoTech
Серия: YM
YM182E1S-100
Технические данные
Напряжение | 380В / 50Гц / 3ф
Объемная производительность, m3/h | 29.1
Фреон | R 507, R404a
Тип масла | POE
Наполнение маслом, л | 2.7
Нагреватель картера, Вт | 90
Номинальне данные
Холодопроизводительность, Вт | 17856
Электропотребление, Вт | 8692
Рабочий ток, А | 15.5
LRA (A) | 121
Габаритные размеры / присоединения
Длина × Ширина × Высота, мм | 260 × 244 × 508
Монтажные отверстия, мм | 190 × 190 (8.5)
Вес, кг | 54
Тип присоединения | резьба
Глазок | +
Вентиль Rotalock всасывание | 1 1/4'' - 12UNF × 7/8 ''
Вентиль Rotalock нагнетание | 1 3/4'' - 12UNF × 1 1/8 ''
Тип: Cпиральные герметичные компрессоры
Производитель: InvoTech
Серия: YM
YM182E1S-100

## YM200E1S
Тип: Cпиральные герметичные компрессоры
Производитель: InvoTech
Серия: YM
YM200E1S-100
Технические данные
Напряжение | 380В / 50Гц / 3ф
Объемная производительность, m3/h | 32.9
Фреон | R 507, R404a
Тип масла | POE
Наполнение маслом, л | 2.7
Нагреватель картера, Вт | 90
Номинальне данные
Холодопроизводительность, Вт | 19536
Электропотребление, Вт | 9510
Рабочий ток, А | 16.3
LRA (A) | 121
Габаритные размеры / присоединения
Длина × Ширина × Высота, мм | 260 × 244 × 508
Монтажные отверстия, мм | 190 × 190 (8.5)
Вес, кг | 54
Тип присоединения | резьба
Глазок | +
Вентиль Rotalock всасывание | 1 1/4'' - 12UNF × 7/8 ''
Вентиль Rotalock нагнетание | 1 3/4'' - 12UNF × 1 1/8 ''
Тип: Cпиральные герметичные компрессоры
Производитель: InvoTech
Серия: YM
YM200E1S-100

## YM210E1S
Тип: Cпиральные герметичные компрессоры
Производитель: InvoTech
Серия: YM
YM210E1S-100
Технические данные
Напряжение | 380В / 50Гц / 3ф
Объемная производительность, m3/h | 34.3
Фреон | R 507, R404a
Тип масла | POE
Наполнение маслом, л | 2.7
Нагреватель картера, Вт | 90
Номинальне данные
Холодопроизводительность, Вт | 20544
Электропотребление, Вт | 9950
Рабочий ток, А | 16.9
LRA (A) | 121
Габаритные размеры / присоединения
Длина × Ширина × Высота, мм | 260 × 244 × 508
Монтажные отверстия, мм | 190 × 190 (8.5)
Вес, кг | 54
Тип присоединения | резьба
Глазок | +
Вентиль Rotalock всасывание | 1 1/4'' - 12UNF × 7/8 ''
Вентиль Rotalock нагнетание | 1 3/4'' - 12UNF × 1 1/8 ''
Тип: Cпиральные герметичные компрессоры
Производитель: InvoTech
Серия: YM
YM210E1S-100

## YH69T2G
Тип: Cпиральные герметичные компрессоры
Производитель: InvoTech
Серия: YH
YH69T2G-100
Технические данные
Напряжение | 220В / 50Гц / 1ф
Объемная производительность, m3/h | 6.7
Фреон | R 407c
Тип масла | POE
Наполнение маслом, л | 1.4
Нагреватель картера, Вт | 70
Номинальне данные
Холодопроизводительность, Вт | 6530
Электропотребление, Вт | 2200
Рабочий ток, А | 10.4
LRA (A) | 76
Габаритные размеры / присоединения
Длина × Ширина × Высота, мм | 239 × 239 × 418
Монтажные отверстия, мм | 190 × 190 (8.5)
Вес, кг | 31
Тип присоединения | пайка
Глазок | +
Патрубок на всасывание | 1/2 ''
Патрубок на нагнетание | 7/8 ''
Тип: Cпиральные герметичные компрессоры
Производитель: InvoTech
Серия: YM
YH69T2G-100

## YH89T2G
Тип: Cпиральные герметичные компрессоры
Производитель: InvoTech
Серия: YH
YH89T2G-100
Технические данные
Напряжение | 220В / 50Гц / 1ф
Объемная производительность, m3/h | 8.1
Фреон | R 407c
Тип масла | POE
Наполнение маслом, л | 1.4
Нагреватель картера, Вт | 70
Номинальне данные
Холодопроизводительность, Вт | 8540
Электропотребление, Вт | 2827
Рабочий ток, А | 13.4
LRA (A) | 76
Габаритные размеры / присоединения
Длина × Ширина × Высота, мм | 239 × 239 × 418
Монтажные отверстия, мм | 190 × 190 (8.5)
Вес, кг | 31
Тип присоединения | пайка
Глазок | +
Патрубок на всасывание | 1/2 ''
Патрубок на нагнетание | 7/8 ''
Тип: Cпиральные герметичные компрессоры
Производитель: InvoTech
Серия: YM
YH89T2G-100

## YH119T2G
Тип: Cпиральные герметичные компрессоры
Производитель: InvoTech
Серия: YH
YH119T2G-100
Технические данные
Напряжение | 220В / 50Гц / 1ф
Объемная производительность, m3/h | 11.5
Фреон | R 407c
Тип масла | POE
Наполнение маслом, л | 1.4
Нагреватель картера, Вт | 70
Номинальне данные
Холодопроизводительность, Вт | 11420
Электропотребление, Вт | 3660
Рабочий ток, А | 17.3
LRA (A) | 109
Габаритные размеры / присоединения
Длина × Ширина × Высота, мм | 239 × 239 × 418
Монтажные отверстия, мм | 190 × 190 (8.5)
Вес, кг | 33
Тип присоединения | пайка
Глазок | +
Патрубок на всасывание | 1/2 ''
Патрубок на нагнетание | 7/8 ''
Тип: Cпиральные герметичные компрессоры
Производитель: InvoTech
Серия: YM
YH119T2G-100

## YH69T1G
Тип: Cпиральные герметичные компрессоры
Производитель: InvoTech
Серия: YH
YH69T1G-100
Технические данные
Напряжение | 380В / 50Гц / 3ф
Объемная производительность, m3/h | 6.7
Фреон | R 407c
Тип масла | POE
Наполнение маслом, л | 1.4
Нагреватель картера, Вт | 70
Номинальне данные
Холодопроизводительность, Вт | 6530
Электропотребление, Вт | 2160
Рабочий ток, А | 4.8
LRA (A) | 45
Габаритные размеры / присоединения
Длина × Ширина × Высота, мм | 239 × 239 × 418
Монтажные отверстия, мм | 190 × 190 (8.5)
Вес, кг | 30
Тип присоединения | пайка
Глазок | +
Патрубок на всасывание | 1/2 ''
Патрубок на нагнетание | 7/8 ''
Тип: Cпиральные герметичные компрессоры
Производитель: InvoTech
Серия: YM
YH69T1G-100

## YH89T1G
Тип: Cпиральные герметичные компрессоры
Производитель: InvoTech
Серия: YH
YH89T1G-100
Технические данные
Напряжение | 380В / 50Гц / 3ф
Объемная производительность, m3/h | 8.6
Фреон | R 407c
Тип масла | POE
Наполнение маслом, л | 1.4
Нагреватель картера, Вт | 70
Номинальне данные
Холодопроизводительность, Вт | 8540
Электропотребление, Вт | 2680
Рабочий ток, А | 5.3
LRA (A) | 45
Габаритные размеры / присоединения
Длина × Ширина × Высота, мм | 239 × 239 × 418
Монтажные отверстия, мм | 190 × 190 (8.5)
Вес, кг | 30
Тип присоединения | пайка
Глазок | +
Патрубок на всасывание | 1/2 ''
Патрубок на нагнетание | 7/8 ''
Тип: Cпиральные герметичные компрессоры
Производитель: InvoTech
Серия: YM
YH89T1G-100

## YH104T1G
Тип: Cпиральные герметичные компрессоры
Производитель: InvoTech
Серия: YH
YH104T1G-100
Технические данные
Напряжение | 380В / 50Гц / 3ф
Объемная производительность, m3/h | 10.3
Фреон | R 407c
Тип масла | POE
Наполнение маслом, л | 1.4
Нагреватель картера, Вт | 70
Номинальне данные
Холодопроизводительность, Вт | 10180
Электропотребление, Вт | 3190
Рабочий ток, А | 6.6
LRA (A) | 60
Габаритные размеры / присоединения
Длина × Ширина × Высота, мм | 239 × 239 × 418
Монтажные отверстия, мм | 190 × 190 (8.5)
Вес, кг | 31
Тип присоединения | пайка
Глазок | +
Патрубок на всасывание | 1/2 ''
Патрубок на нагнетание | 7/8 ''
Тип: Cпиральные герметичные компрессоры
Производитель: InvoTech
Серия: YM
YH104T1G-100

## YH119T1G
Тип: Cпиральные герметичные компрессоры
Производитель: InvoTech
Серия: YH
YH119T1G-100
Технические данные
Напряжение | 380В / 50Гц / 3ф
Объемная производительность, m3/h | 11.5
Фреон | R 407c
Тип масла | POE
Наполнение маслом, л | 1.4
Нагреватель картера, Вт | 70
Номинальне данные
Холодопроизводительность, Вт | 11420
Электропотребление, Вт | 3550
Рабочий ток, А | 7.1
LRA (A) | 60
Габаритные размеры / присоединения
Длина × Ширина × Высота, мм | 239 × 239 × 418
Монтажные отверстия, мм | 190 × 190 (8.5)
Вес, кг | 31
Тип присоединения | пайка
Глазок | +
Патрубок на всасывание | 1/2 ''
Патрубок на нагнетание | 7/8 ''
Тип: Cпиральные герметичные компрессоры
Производитель: InvoTech
Серия: YM
YH119T1G-100

## YH128T1G
Тип: Cпиральные герметичные компрессоры
Производитель: InvoTech
Серия: YH
YH128T1G-100
Технические данные
Напряжение | 380В / 50Гц / 3ф
Объемная производительность, m3/h | 12.4
Фреон | R 407c
Тип масла | POE
Наполнение маслом, л | 1.4
Нагреватель картера, Вт | 70
Номинальне данные
Холодопроизводительность, Вт | 12290
Электропотребление, Вт | 3750
Рабочий ток, А | 7.6
LRA (A) | 60
Габаритные размеры / присоединения
Длина × Ширина × Высота, мм | 239 × 239 × 418
Монтажные отверстия, мм | 190 × 190 (8.5)
Вес, кг | 31
Тип присоединения | пайка
Глазок | +
Патрубок на всасывание | 1/2 ''
Патрубок на нагнетание | 7/8 ''
Тип: Cпиральные герметичные компрессоры
Производитель: InvoTech
Серия: YM
YH128T1G-100

## YH133T1G
Тип: Cпиральные герметичные компрессоры
Производитель: InvoTech
Серия: YH
YH133T1G-100
Технические данные
Напряжение | 380В / 50Гц / 3ф
Объемная производительность, m3/h | 12.9
Фреон | R 407c
Тип масла | POE
Наполнение маслом, л | 1.4
Нагреватель картера, Вт | 70
Номинальне данные
Холодопроизводительность, Вт | 12770
Электропотребление, Вт | 3900
Рабочий ток, А | 7.8
LRA (A) | 60
Габаритные размеры / присоединения
Длина × Ширина × Высота, мм | 239 × 239 × 418
Монтажные отверстия, мм | 190 × 190 (8.5)
Вес, кг | 31
Тип присоединения | пайка
Глазок | +
Патрубок на всасывание | 1/2 ''
Патрубок на нагнетание | 7/8 ''
Тип: Cпиральные герметичные компрессоры
Производитель: InvoTech
Серия: YM
YH133T1G-100

## YH140T1G
Тип: Cпиральные герметичные компрессоры
Производитель: InvoTech
Серия: YH
YH140T1G-100
Технические данные
Напряжение | 380В / 50Гц / 3ф
Объемная производительность, m3/h | 13.5
Фреон | R 407c
Тип масла | POE
Наполнение маслом, л | 1.4
Нагреватель картера, Вт | 70
Номинальне данные
Холодопроизводительность, Вт | 13440
Электропотребление, Вт | 4130
Рабочий ток, А | 8.0
LRA (A) | 60
Габаритные размеры / присоединения
Длина × Ширина × Высота, мм | 239 × 239 × 418
Монтажные отверстия, мм | 190 × 190 (8.5)
Вес, кг | 31
Тип присоединения | пайка
Глазок | +
Патрубок на всасывание | 1/2 ''
Патрубок на нагнетание | 7/8 ''
Тип: Cпиральные герметичные компрессоры
Производитель: InvoTech
Серия: YM
YH140T1G-100

## YH150T1G
Тип: Cпиральные герметичные компрессоры
Производитель: InvoTech
Серия: YH
YH150T1G-100
Технические данные
Напряжение | 380В / 50Гц / 3ф
Объемная производительность, m3/h | 14.5
Фреон | R 407c
Тип масла | POE
Наполнение маслом, л | 1.4
Нагреватель картера, Вт | 70
Номинальне данные
Холодопроизводительность, Вт | 14400
Электропотребление, Вт | 4410
Рабочий ток, А | 8.4
LRA (A) | 60
Габаритные размеры / присоединения
Длина × Ширина × Высота, мм | 239 × 239 × 418
Монтажные отверстия, мм | 190 × 190 (8.5)
Вес, кг | 31
Тип присоединения | пайка
Глазок | +
Патрубок на всасывание | 1/2 ''
Патрубок на нагнетание | 7/8 ''
Тип: Cпиральные герметичные компрессоры
Производитель: InvoTech
Серия: YM
YH150T1G-100

## YH175T1G
Тип: Cпиральные герметичные компрессоры
Производитель: InvoTech
Серия: YH
YH175T1G-100
Технические данные
Напряжение | 380В / 50Гц / 3ф
Объемная производительность, m3/h | 16.9
Фреон | R 407c
Тип масла | POE
Наполнение маслом, л | 1.4
Нагреватель картера, Вт | 70
Номинальне данные
Холодопроизводительность, Вт | 16510
Электропотребление, Вт | 5030
Рабочий ток, А | 9.1
LRA (A) | 65
Габаритные размеры / присоединения
Длина × Ширина × Высота, мм | 239 × 239 × 418
Монтажные отверстия, мм | 190 × 190 (8.5)
Вес, кг | 33
Тип присоединения | пайка
Глазок | +
Патрубок на всасывание | 1/2 ''
Патрубок на нагнетание | 7/8 ''
Тип: Cпиральные герметичные компрессоры
Производитель: InvoTech
Серия: YM
YH175T1G-100

## YH190T1G
Тип: Cпиральные герметичные компрессоры
Производитель: InvoTech
Серия: YH
YH190T1G-100
Технические данные
Напряжение | 380В / 50Гц / 3ф
Объемная производительность, m3/h | 17.5
Фреон | R 407c
Тип масла | POE
Наполнение маслом, л | 1.4
Нагреватель картера, Вт | 70
Номинальне данные
Холодопроизводительность, Вт | 18520
Электропотребление, Вт | 5670
Рабочий ток, А | 10.5
LRA (A) | 65
Габаритные размеры / присоединения
Длина × Ширина × Высота, мм | 239 × 239 × 418
Монтажные отверстия, мм | 190 × 190 (8.5)
Вес, кг | 33
Тип присоединения | пайка
Глазок | +
Патрубок на всасывание | 1/2 ''
Патрубок на нагнетание | 7/8 ''
Тип: Cпиральные герметичные компрессоры
Производитель: InvoTech
Серия: YM
YH190T1G-100

## YH200T1G
Тип: Cпиральные герметичные компрессоры
Производитель: InvoTech
Серия: YH
YH200T1G-100
Технические данные
Напряжение | 380В / 50Гц / 3ф
Объемная производительность, m3/h | 18.7
Фреон | R 407c
Тип масла | POE
Наполнение маслом, л | 2.7
Нагреватель картера, Вт | 90
Номинальне данные
Холодопроизводительность, Вт | 19200
Электропотребление, Вт | 5950
Рабочий ток, А | 11.5
LRA (A) | 117
Габаритные размеры / присоединения
Длина × Ширина × Высота, мм | 260 × 244 × 508
Монтажные отверстия, мм | 190 × 190 (8.5)
Вес, кг | 53
Тип присоединения | пайка
Глазок | +
Патрубок на всасывание | 7/8 ''
Патрубок на нагнетание | 1 1/8 ''
Тип: Cпиральные герметичные компрессоры
Производитель: InvoTech
Серия: YH
YH200T1G-100

## YH230T1G
Тип: Cпиральные герметичные компрессоры
Производитель: InvoTech
Серия: YH
YH230T1G-100
Технические данные
Напряжение | 380В / 50Гц / 3ф
Объемная производительность, m3/h | 21.4
Фреон | R 407c
Тип масла | POE
Наполнение маслом, л | 2.7
Нагреватель картера, Вт | 90
Номинальне данные
Холодопроизводительность, Вт | 22180
Электропотребление, Вт | 6770
Рабочий ток, А | 12.9
LRA (A) | 117
Габаритные размеры / присоединения
Длина × Ширина × Высота, мм | 260 × 244 × 508
Монтажные отверстия, мм | 190 × 190 (8.5)
Вес, кг | 53
Тип присоединения | пайка
Глазок | +
Патрубок на всасывание | 7/8 ''
Патрубок на нагнетание | 1 1/8 ''
Тип: Cпиральные герметичные компрессоры
Производитель: InvoTech
Серия: YH
YH230T1G-100

## YH266T1G
Тип: Cпиральные герметичные компрессоры
Производитель: InvoTech
Серия: YH
YH266T1G-100
Технические данные
Напряжение | 380В / 50Гц / 3ф
Объемная производительность, m3/h | 24.7
Фреон | R 407c
Тип масла | POE
Наполнение маслом, л | 2.7
Нагреватель картера, Вт | 90
Номинальне данные
Холодопроизводительность, Вт | 25530
Электропотребление, Вт | 7780
Рабочий ток, А | 14.8
LRA (A) | 117
Габаритные размеры / присоединения
Длина × Ширина × Высота, мм | 260 × 244 × 508
Монтажные отверстия, мм | 190 × 190 (8.5)
Вес, кг | 53
Тип присоединения | пайка
Глазок | +
Патрубок на всасывание | 7/8 ''
Патрубок на нагнетание | 1 1/8 ''
Тип: Cпиральные герметичные компрессоры
Производитель: InvoTech
Серия: YH
YH266T1G-100

## YH307T1G
Тип: Cпиральные герметичные компрессоры
Производитель: InvoTech
Серия: YH
YH307T1G-100
Технические данные
Напряжение | 380В / 50Гц / 3ф
Объемная производительность, m3/h | 29.1
Фреон | R 407c
Тип масла | POE
Наполнение маслом, л | 2.7
Нагреватель картера, Вт | 90
Номинальне данные
Холодопроизводительность, Вт | 29470
Электропотребление, Вт | 8910
Рабочий ток, А | 15.6
LRA (A) | 121
Габаритные размеры / присоединения
Длина × Ширина × Высота, мм | 260 × 244 × 508
Монтажные отверстия, мм | 190 × 190 (8.5)
Вес, кг | 54
Тип присоединения | пайка
Глазок | +
Патрубок на всасывание | 7/8 ''
Патрубок на нагнетание | 1 1/8 ''
Тип: Cпиральные герметичные компрессоры
Производитель: InvoTech
Серия: YH
YH307T1G-100

## YH355T1G
Тип: Cпиральные герметичные компрессоры
Производитель: InvoTech
Серия: YH
YH355T1G-100
Технические данные
Напряжение | 380В / 50Гц / 3ф
Объемная производительность, m3/h | 32.9
Фреон | R 407c
Тип масла | POE
Наполнение маслом, л | 2.7
Нагреватель картера, Вт | 90
Номинальне данные
Холодопроизводительность, Вт | 34080
Электропотребление, Вт | 10240
Рабочий ток, А | 17.8
LRA (A) | 121
Габаритные размеры / присоединения
Длина × Ширина × Высота, мм | 260 × 244 × 508
Монтажные отверстия, мм | 190 × 190 (8.5)
Вес, кг | 54
Тип присоединения | пайка
Глазок | +
Патрубок на всасывание | 7/8 ''
Патрубок на нагнетание | 1 1/8 ''
Тип: Cпиральные герметичные компрессоры
Производитель: InvoTech
Серия: YH
YH355T1G-100

## YH95C1
Тип: Cпиральные герметичные компрессоры
Производитель: InvoTech
Серия: YH
YH95C1-100
Технические данные
Напряжение | 380В / 50Гц / 3ф
Объемная производительность, m3/h | 6.7
Фреон | R 410a
Тип масла | POE
Наполнение маслом, л | 1.4
Нагреватель картера, Вт | 70
Номинальне данные
Холодопроизводительность, Вт | 9500
Электропотребление, Вт | 3170
Рабочий ток, А | 5.8
LRA (A) | 45
Габаритные размеры / присоединения
Длина × Ширина × Высота, мм | 239 × 239 × 418
Монтажные отверстия, мм | 190 × 190 (8.5)
Вес, кг | 30
Тип присоединения | пайка
Глазок | -
Патрубок на всасывание | 1/2 ''
Патрубок на нагнетание | 7/8 ''
Тип: Cпиральные герметичные компрессоры
Производитель: InvoTech
Серия: YН
YH95C1-100

## YH119C1
Тип: Cпиральные герметичные компрессоры
Производитель: InvoTech
Серия: YH
YH119C1-100
Технические данные
Напряжение | 380В / 50Гц / 3ф
Объемная производительность, m3/h | 8.0
Фреон | R 410a
Тип масла | POE
Наполнение маслом, л | 1.4
Нагреватель картера, Вт | 70
Номинальне данные
Холодопроизводительность, Вт | 11900
Электропотребление, Вт | 3888
Рабочий ток, А | 7.4
LRA (A) | 60
Габаритные размеры / присоединения
Длина × Ширина × Высота, мм | 239 × 239 × 418
Монтажные отверстия, мм | 190 × 190 (8.5)
Вес, кг | 31
Тип присоединения | пайка
Глазок | -
Патрубок на всасывание | 1/2 ''
Патрубок на нагнетание | 7/8 ''
Тип: Cпиральные герметичные компрессоры
Производитель: InvoTech
Серия: YН
YH119C1-100

## YH128C1
Тип: Cпиральные герметичные компрессоры
Производитель: InvoTech
Серия: YH
YH128C1-100
Технические данные
Напряжение | 380В / 50Гц / 3ф
Объемная производительность, m3/h | 8.6
Фреон | R 410a
Тип масла | POE
Наполнение маслом, л | 1.4
Нагреватель картера, Вт | 70
Номинальне данные
Холодопроизводительность, Вт | 12800
Электропотребление, Вт | 4183
Рабочий ток, А | 7.7
LRA (A) | 60
Габаритные размеры / присоединения
Длина × Ширина × Высота, мм | 239 × 239 × 418
Монтажные отверстия, мм | 190 × 190 (8.5)
Вес, кг | 31
Тип присоединения | пайка
Глазок | -
Патрубок на всасывание | 1/2 ''
Патрубок на нагнетание | 7/8 ''
Тип: Cпиральные герметичные компрессоры
Производитель: InvoTech
Серия: YН
YH128C1-100

## YH150C1
Тип: Cпиральные герметичные компрессоры
Производитель: InvoTech
Серия: YH
YH150C1-100
Технические данные
Напряжение | 380В / 50Гц / 3ф
Объемная производительность, m3/h | 10.3
Фреон | R 410a
Тип масла | POE
Наполнение маслом, л | 1.4
Нагреватель картера, Вт | 70
Номинальне данные
Холодопроизводительность, Вт | 15000
Электропотребление, Вт | 4854
Рабочий ток, А | 8.6
LRA (A) | 60
Габаритные размеры / присоединения
Длина × Ширина × Высота, мм | 239 × 239 × 418
Монтажные отверстия, мм | 190 × 190 (8.5)
Вес, кг | 31
Тип присоединения | пайка
Глазок | -
Патрубок на всасывание | 1/2 ''
Патрубок на нагнетание | 7/8 ''
Тип: Cпиральные герметичные компрессоры
Производитель: InvoTech
Серия: YН
YH150C1-100

## YH175C1
Тип: Cпиральные герметичные компрессоры
Производитель: InvoTech
Серия: YH
YH175C1-100
Технические данные
Напряжение | 380В / 50Гц / 3ф
Объемная производительность, m3/h | 11.5
Фреон | R 410a
Тип масла | POE
Наполнение маслом, л | 1.4
Нагреватель картера, Вт | 70
Номинальне данные
Холодопроизводительность, Вт | 17300
Электропотребление, Вт | 5545
Рабочий ток, А | 8.6
LRA (A) | 65
Габаритные размеры / присоединения
Длина × Ширина × Высота, мм | 239 × 239 × 418
Монтажные отверстия, мм | 190 × 190 (8.5)
Вес, кг | 33
Тип присоединения | пайка
Глазок | -
Патрубок на всасывание | 1/2 ''
Патрубок на нагнетание | 7/8 ''
Тип: Cпиральные герметичные компрессоры
Производитель: InvoTech
Серия: YН
YH175C1-100

## YH183C1
Тип: Cпиральные герметичные компрессоры
Производитель: InvoTech
Серия: YH
YH183C1-100
Технические данные
Напряжение | 380В / 50Гц / 3ф
Объемная производительность, m3/h | 12.4
Фреон | R 410a
Тип масла | POE
Наполнение маслом, л | 1.4
Нагреватель картера, Вт | 70
Номинальне данные
Холодопроизводительность, Вт | 18300
Электропотребление, Вт | 5810
Рабочий ток, А | 10.4
LRA (A) | 65
Габаритные размеры / присоединения
Длина × Ширина × Высота, мм | 239 × 239 × 418
Монтажные отверстия, мм | 190 × 190 (8.5)
Вес, кг | 33
Тип присоединения | пайка
Глазок | -
Патрубок на всасывание | 1/2 ''
Патрубок на нагнетание | 7/8 ''
Тип: Cпиральные герметичные компрессоры
Производитель: InvoTech
Серия: YН
YH183C1-100

## YH230C1
Тип: Cпиральные герметичные компрессоры
Производитель: InvoTech
Серия: YH
YH230C1-100
Технические данные
Напряжение | 380В / 50Гц / 3ф
Объемная производительность, m3/h | 15.8
Фреон | R 410a
Тип масла | POE
Наполнение маслом, л | 2.7
Нагреватель картера, Вт | 90
Номинальне данные
Холодопроизводительность, Вт | 23000
Электропотребление, Вт | 7210
Рабочий ток, А | 13.4
LRA (A) | 117
Габаритные размеры / присоединения
Длина × Ширина × Высота, мм | 260 × 244 × 508
Монтажные отверстия, мм | 190 × 190 (8.5)
Вес, кг | 53
Тип присоединения | пайка
Глазок | +
Патрубок на всасывание | 7/8 ''
Патрубок на нагнетание | 1 1/8 ''
Тип: Cпиральные герметичные компрессоры
Производитель: InvoTech
Серия: YH
YH230C1-100

## YH266C1
Тип: Cпиральные герметичные компрессоры
Производитель: InvoTech
Серия: YH
YH266C1-100
Технические данные
Напряжение | 380В / 50Гц / 3ф
Объемная производительность, m3/h | 17.4
Фреон | R 410a
Тип масла | POE
Наполнение маслом, л | 2.7
Нагреватель картера, Вт | 90
Номинальне данные
Холодопроизводительность, Вт | 26600
Электропотребление, Вт | 8340
Рабочий ток, А | 14.8
LRA (A) | 171
Габаритные размеры / присоединения
Длина × Ширина × Высота, мм | 260 × 244 × 508
Монтажные отверстия, мм | 190 × 190 (8.5)
Вес, кг | 53
Тип присоединения | пайка
Глазок | +
Патрубок на всасывание | 7/8 ''
Патрубок на нагнетание | 1 1/8 ''
Тип: Cпиральные герметичные компрессоры
Производитель: InvoTech
Серия: YH
YH266C1-100

## YH292C1
Тип: Cпиральные герметичные компрессоры
Производитель: InvoTech
Серия: YH
YH292C1-100
Технические данные
Напряжение | 380В / 50Гц / 3ф
Объемная производительность, m3/h | 18.7
Фреон | R 410a
Тип масла | POE
Наполнение маслом, л | 2.7
Нагреватель картера, Вт | 90
Номинальне данные
Холодопроизводительность, Вт | 29200
Электропотребление, Вт | 9070
Рабочий ток, А | 15.8
LRA (A) | 121
Габаритные размеры / присоединения
Длина × Ширина × Высота, мм | 260 × 244 × 508
Монтажные отверстия, мм | 190 × 190 (8.5)
Вес, кг | 54
Тип присоединения | пайка
Глазок | +
Патрубок на всасывание | 7/8 ''
Патрубок на нагнетание | 1 1/8 ''
Тип: Cпиральные герметичные компрессоры
Производитель: InvoTech
Серия: YH
YH292C1-100

## YH325C1
Тип: Cпиральные герметичные компрессоры
Производитель: InvoTech
Серия: YH
YH325C1-100
Технические данные
Напряжение | 380В / 50Гц / 3ф
Объемная производительность, m3/h | 21.4
Фреон | R 410a
Тип масла | POE
Наполнение маслом, л | 2.7
Нагреватель картера, Вт | 90
Номинальне данные
Холодопроизводительность, Вт | 32500
Электропотребление, Вт | 10100
Рабочий ток, А | 17.7
LRA (A) | 121
Габаритные размеры / присоединения
Длина × Ширина × Высота, мм | 260 × 244 × 508
Монтажные отверстия, мм | 190 × 190 (8.5)
Вес, кг | 54
Тип присоединения | пайка
Глазок | +
Патрубок на всасывание | 7/8 ''
Патрубок на нагнетание | 1 1/8 ''
Тип: Cпиральные герметичные компрессоры
Производитель: InvoTech
Серия: YH
YH325C1-100

## YH355C1
Тип: Cпиральные герметичные компрессоры
Производитель: InvoTech
Серия: YH
YH355C1-100
Технические данные
Напряжение | 380В / 50Гц / 3ф
Объемная производительность, m3/h | 22.9
Фреон | R 410a
Тип масла | POE
Наполнение маслом, л | 2.7
Нагреватель картера, Вт | 90
Номинальне данные
Холодопроизводительность, Вт | 34800
Электропотребление, Вт | 10800
Рабочий ток, А | 18.2
LRA (A) | 121
Габаритные размеры / присоединения
Длина × Ширина × Высота, мм | 260 × 244 × 508
Монтажные отверстия, мм | 190 × 190 (8.5)
Вес, кг | 54
Тип присоединения | пайка
Глазок | +
Патрубок на всасывание | 7/8 ''
Патрубок на нагнетание | 1 1/8 ''
Тип: Cпиральные герметичные компрессоры
Производитель: InvoTech
Серия: YH
YH355C1-100